## TABLA OTRAS CUESTIONES
TABLA CHEQUEO DE OTRAS CUESTIONES
| DESCRIPCIÓN |  | APRECIACIÓN | ENSAYOS PROPUESTOS
| Detección de presencia de amianto para su eliminación. |  | No se aprecia ni nada parece indicar su existencia.
| Deficientes medidas de seguridad en cubierta para mantenimiento. La cubierta inclinada no es accesible |  | La Cubierta Plana sobre casetón, tiene un acceso dudoso a través de la escalera principal que desemboca contra una ventana
| Condiciones de la Instalación Eléctrica. |  | Nada que destacar fuera de lo apuntado en los puntos anteriores.
| Condiciones de la instalación de Telecomunicaciones. |  | Nada que destacar fuera de lo apuntado en los puntos anteriores (Zona alta edificio sin caja).
| Digitalización- Monitorización. Aparte de los sensores, la central de incendios y el sistema de monitorización de la instalación fotovoltaica que se han citado más arriba |  | Nada que destacar.
Sostenibilidad y Ciclo de Vida:
|  | Efecto Isla Calor. | Nada que destacar.
|  | Espacio para Bicicletas y Patinetes. | Nada que destacar al no haber garajes.
|  | Puntos de recarga eléctrica vehículos. | Nada que destacar al no haber garajes.
|  | Protección solar con elementos vegetales. | Nada que destacar.
|  | Superficies exteriores permeables al agua. | Nada que destacar.
|  | Cubierta verde. | No hay espacio que aconseje una intervención.
|  | Reutilización de aguas Pluviales. | No habiendo zonas comunes de regadío, piscinas, etc… no parece rentable el implantar un sistema.
Para un mejor diagnóstico del estado real del edificio, se recomendaría realizar una serie de ensayos que afectan a múltiples aspectos. Se deja a potestad de los propietarios el realizarlos y, el confirmar en base a ellos las actuaciones que se proponen. Los citados ensayos, al menos, podrían ser:
Ensayos en pavimentos de Resbalidicidad, Fuego, etc…
Reacción al fuego de materiales de fachada y cubierta.
Reacción al fuego de revestimientos de zonas comunes.
Ensayos de estanquidad de carpinterías.
Termografías en fachada y zonas de posibles puentes térmicos.
Ensayos Acústicos (se especifica en actuación concreta).
Ensayo de comprobación del agarre de aplacado de fachada (antiguo defecto de ITE).
Ensayo de comprobación del agarre moldura de escayola de fachada (antiguo defecto de ITE).
Ensayo de comprobación del agarre y espesor del mortero monocapa de fachada (antiguo defecto de ITE).
Ensayos de comprobación de puntos singulares de impermeabilización de cubiertas, tanto planas transitables, como en la cubierta inclinada (antiguo defecto de ITE).
Ensayo comprobación de estado de canalones, roturas y pendientes, encuentros con bajantes y fluidez de evacuación (antiguo defecto de ITE).